## Folha 1
RSG020 | m |  | Rodapé cerâmico. Colocação em camada fina.
Rodapé cerâmico esmaltado, de 8x45 cm, com superfície acetinada, gama média. COLOCAÇÃO: com argamassa colante tipo ACI, composta de cimento cinza, areia de quartzo, aditivos e polímeros, densidade 1500 kg/m³. REJUNTAMENTO: com argamassa de rejuntamento cimentícia tipo II, cor bege, para juntas entre 2 e 10 mm.
Insumo |  | Un |  | Descrição | Rend. | Preço unitário | Preço Insumo
mt18rbr010t |  | m |  | Rodapé cerâmico esmaltado, de 8x45 cm, com superfície acetinada, gama média, segundo ABNT NBR 13817. | 1.05 | 10.49 | 11.01
mt09mcr350a |  | kg |  | Argamassa colante tipo ACI, composta de cimento cinza, areia de quartzo, aditivos e polímeros, densidade 1500 kg/m³, segundo ABNT NBR 14081. | 0.28 | 0.53 | 0.15
mt09mcr360af |  | kg |  | Argamassa de rejuntamento cimentícia tipo II, cor bege, para juntas entre 2 e 10 mm e utilização em ambientes interiores e exteriores, composta de cimento cinza, cargas minerais, pigmentos e aditivos, segundo ABNT NBR 14992. | 0.34 | 4.06 | 1.38
mo023 |  | h |  | Ladrilhista. | 0.08 | 32.24 | 2.58
mo061 |  | h |  | Ajudante de ladrilhista. | 0.034 | 30.23 | 1.03
|  | % |  | Custos diretos complementares | 2 | 16.15 | 0.32
Custo de manutenção decenal: R$ 3,46 nos primeiros 10 anos. | [5 empty] | Total: | 16.47